## Table
Bold-Italicize: | Estimate Values
|  | Subset Sample Size = k | Control Chart Constants
|  |  | A | A1 | A2 | A3 | B3 | B4 | B5 | B6 | c4 | c5 | d1 | d2 | d3 | d4 | D1 | D2 | D3 | D4 | E2 | E3
|  | 2 | 2.1213 | 1.1968 | 1.88 | 2.659 | 0 | 3.267 | 0 | 2.6063 | 0.7979 | 0.60279 | 1.7725 | 1.128 | 0.8525 | 0.954 | 0 | 3.686 | 0 | 3.267 | 2.6596 | 3.7599
|  | 3 | 1.7321 | 1.2533 | 1.023 | 1.954 | 0 | 2.568 | 0 | 2.2761 | 0.8862 | 0.4633 | 1.382 | 1.693 | 0.8884 | 1.588 | 0 | 4.358 | 0 | 2.574 | 1.772 | 3.3852
|  | 4 | 1.5 | 1.1968 | 0.729 | 1.628 | 0 | 2.266 | 0 | 2.0879 | 0.9213 | 0.38885 | 1.2533 | 2.059 | 0.8798 | 1.978 | 0 | 4.698 | 0 | 2.282 | 1.457 | 3.2563
|  | 5 | 1.3416 | 1.128 | 0.577 | 1.427 | 0 | 2.089 | 0 | 1.9635 | 0.94 | 0.34117 | 1.1894 | 2.326 | 0.8798 | 2.257 | 0 | 4.918 | 0 | 2.114 | 1.2898 | 3.1915
|  | 6 | 1.2247 | 1.0639 | 0.483 | 1.287 | 0.03 | 1.97 | 0.028554 | 1.8744 | 0.9515 | 0.30765 | 1.1512 | 2.534 | 0.848 | 2.472 | 0 | 5.078 | 0 | 2.004 | 1.1839 | 3.1529
|  | 7 | 1.1339 | 1.0071 | 0.419 | 1.182 | 0.118 | 1.882 | 0.11325 | 1.8055 | 0.9594 | 0.28205 | 1.1259 | 2.704 | 0.8332 | 2.645 | 0.204 | 5.204 | 0.076 | 1.924 | 1.1095 | 3.127
|  | 8 | 1.0607 | 0.95745 | 0.373 | 1.099 | 0.185 | 1.815 | 0.17825 | 1.7517 | 0.965 | 0.26225 | 1.1078 | 2.847 | 0.8198 | 2.791 | 0.388 | 5.306 | 0.136 | 1.864 | 1.0537 | 3.1088
|  | 9 | 1 | 0.91391 | 0.337 | 1.032 | 0.239 | 1.761 | 0.23166 | 1.7069 | 0.9693 | 0.24588 | 1.0942 | 2.97 | 0.8078 | 2.915 | 0.547 | 5.393 | 0.184 | 1.816 | 1.0101 | 3.095
|  | 10 | 0.94868 |  | 0.308 | 0.975 | 0.284 | 1.716 | 0.2765 | 1.6689 | 0.9727 | 0.23207 |  | 3.078 | 0.7971 | 3.024 | 0.687 | 5.469 | 0.223 | 1.777 | 0.97466 | 3.0842
|  | 11 | 0.90453 |  | 0.285 | 0.927 | 0.321 | 1.679 | 0.31407 | 1.6367 | 0.9754 | 0.22044 |  | 3.173 | 0.7873 | 3.121 | 0.811 | 5.535 | 0.256 | 1.744 | 0.94548 | 3.0757 | S Chart |  | B3*s(bar) | B4*s(bar)
|  | 12 | 0.86603 |  | 0.266 | 0.886 | 0.354 | 1.646 | 0.34619 | 1.609 | 0.9776 | 0.21047 |  | 3.258 | 0.7785 | 3.207 | 0.922 | 5.594 | 0.283 | 1.717 | 0.92081 | 3.0687
|  | 13 | 0.83205 |  | 0.249 | 0.85 | 0.382 | 1.618 | 0.37361 | 1.5852 | 0.9794 | 0.20193 |  | 3.336 | 0.7704 | 3.285 | 1.025 | 5.647 | 0.307 | 1.693 | 0.89928 | 3.0631 | Median Chart |  | Xdbar - A2*Rbar | Xdbar + A2*Rbar
|  | 14 | 0.80178 |  | 0.235 | 0.817 | 0.406 | 1.594 | 0.39898 | 1.563 | 0.981 | 0.19401 |  | 3.407 | 0.763 | 3.356 | 1.118 | 5.696 | 0.328 | 1.672 | 0.88054 | 3.0581
|  | 15 | 0.7746 |  | 0.223 | 0.789 | 0.428 | 1.572 | 0.42036 | 1.5442 | 0.9823 | 0.18731 |  | 3.472 | 0.7562 | 3.422 | 1.203 | 5.741 | 0.347 | 1.653 | 0.86406 | 3.0541
|  | 16 | 0.75 |  | 0.212 | 0.763 | 0.448 | 1.552 | 0.44078 | 1.5262 | 0.9835 | 0.18091 |  | 3.532 | 0.7499 | 3.482 | 1.282 | 5.782 | 0.363 | 1.637 | 0.84938 | 3.0503
|  | 17 | 0.72761 |  | 0.203 | 0.739 | 0.466 | 1.534 | 0.9845 | 1.5107 | 0.9845 | 0.17538 |  | 3.588 | 0.7441 | 3.538 | 1.356 | 5.82 | 0.378 | 1.622 | 0.83612 | 3.0472
|  | 18 | 0.70711 |  | 0.194 | 0.718 | 0.482 | 1.518 | 0.47463 | 1.4962 | 0.9854 | 0.17026 |  | 3.64 | 0.7386 | 3.591 | 1.424 | 5.856 | 0.391 | 1.608 | 0.82418 | 3.0444
|  | 19 | 0.68825 |  | 0.187 | 0.698 | 0.497 | 1.503 | 0.48953 | 1.4829 | 0.9862 | 0.16556 |  | 3.689 | 0.7335 | 3.64 | 1.487 | 5.891 | 0.403 | 1.597 | 0.81323 | 3.042
|  | 20 | 0.67082 |  | 0.18 | 0.68 | 0.51 | 1.49 | 0.5029 | 1.4709 | 0.9869 | 0.16133 |  | 3.735 | 0.7287 | 3.686 | 1.549 | 5.921 | 0.415 | 1.585 | 0.80321 | 3.0398
|  | 21 | 0.65465 |  | 0.173 | 0.663 | 0.523 | 1.477 | 0.51663 | 1.4586 | 0.9876 | 0.15699 |  | 3.778 | 0.7272 | 3.73 | 1.605 | 5.951 | 0.425 | 1.575 | 0.79407 | 3.0377
|  | 22 | 0.6396 |  | 0.167 | 0.647 | 0.534 | 1.466 | 0.52869 | 1.4477 | 0.9882 | 0.15317 |  | 3.819 | 0.7199 | 3.771 | 1.659 | 5.979 | 0.434 | 1.566 | 0.78555 | 3.0358
|  | 23 | 0.62554 |  | 0.162 | 0.633 | 0.545 | 1.455 | 0.53898 | 1.4384 | 0.9887 | 0.14991 |  | 3.858 | 0.7159 | 3.811 | 1.71 | 6.006 | 0.443 | 1.557 | 0.7776 | 3.0343 | k: | # of Subgroups
|  | 24 | 0.61237 |  | 0.157 | 0.619 | 0.555 | 1.445 | 0.54948 | 1.4289 | 0.9892 | 0.14657 |  | 3.895 | 0.7121 | 3.847 | 1.759 | 6.031 | 0.451 | 1.548 | 0.77022 | 3.0328 | n: | # of Samples
|  | 25 | 0.6 |  | 0.15263 | 0.60625 | 0.56586 | 1.4341 | 0.56003 | 1.4194 | 0.98969 | 0.14322 |  | 3.931 | 0.7084 | 3.883 | 1.8058 | 6.0562 | 0.45937 | 1.5406 | 0.76316 | 3.0312
|  | 26 | 0.58835 |  | 0.14839 | 0.59423 | 0.57468 | 1.4253 | 0.56899 | 1.4112 | 0.9901 | 0.14037 |  | 3.965 | 0.70765 | 3.9204 | 1.8421 | 6.0879 | 0.46458 | 1.5354 | 0.75662 | 3.03 | Cp |  | (UPL - LSL) / (6*(Rbar/d2))
|  | 27 | 0.57735 |  | 0.14445 | 0.5829 | 0.58298 | 1.417 | 0.57742 | 1.4035 | 0.99048 | 0.13768 |  | 3.997 | 0.70515 | 3.9495 | 1.8815 | 6.1125 | 0.47074 | 1.5293 | 0.75056 | 3.0288
|  | 28 | 0.56695 |  | 0.14075 | 0.5722 | 0.59081 | 1.4092 | 0.58539 | 1.3963 | 0.99083 | 0.13515 |  | 4.028 | 0.70276 | 3.978 | 1.9197 | 6.1363 | 0.47659 | 1.5234 | 0.74479 | 3.0278 | CpU |  | (USL - Xbar) / (3*(Rbar/d2))
|  | 29 | 0.55709 |  | 0.13728 | 0.56206 | 0.59821 | 1.4018 | 0.59292 | 1.3894 | 0.99115 | 0.13274 |  | 4.058 | 0.70047 | 4.0059 | 1.9566 | 6.1594 | 0.48216 | 1.5178 | 0.73928 | 3.0268
|  | 30 | 0.54772 |  | 0.13405 | 0.55244 | 0.60523 | 1.3948 | 0.60006 | 1.3828 | 0.99145 | 0.13046 |  | 4.086 | 0.69828 | 4.033 | 1.9912 | 6.1808 | 0.48731 | 1.5127 | 0.73421 | 3.0259 | CpL |  | (Xbar - LSL) / (3*(Rbar/d2))
|  | 31 | 0.53882 |  | 0.131 | 0.54331 | 0.6119 | 1.3881 | 0.60684 | 1.3766 | 0.99174 | 0.1283 |  | 4.113 | 0.69619 | 4.0595 | 2.0244 | 6.2016 | 0.4922 | 1.5078 | 0.72939 | 3.025
|  | 32 | 0.53033 |  | 0.12813 | 0.53461 | 0.61823 | 1.3818 | 0.61329 | 1.3707 | 0.992 | 0.12624 |  | 4.139 | 0.6942 | 4.0854 | 2.0564 | 6.2216 | 0.49683 | 1.5032 | 0.72481 | 3.0242 | Cpk |  | Min(CpU, CpL)
|  | 33 | 0.52223 |  | 0.12542 | 0.52631 | 0.62427 | 1.3757 | 0.61943 | 1.3651 | 0.99225 | 0.12427 |  | 4.164 | 0.69232 | 4.1107 | 2.0871 | 6.2409 | 0.50121 | 1.4988 | 0.72046 | 3.0234
|  | 34 | 0.5145 |  | 0.12282 | 0.51839 | 0.63003 | 1.37 | 0.62529 | 1.3597 | 0.99248 | 0.1224 |  | 4.189 | 0.69053 | 4.1353 | 2.1174 | 6.2606 | 0.50547 | 1.4945 | 0.71616 | 3.0227 | Pp |  | (UPL - LSL) / (6*Stdev.S)
|  | 35 | 0.50709 |  | 0.12036 | 0.51082 | 0.63553 | 1.3645 | 0.63089 | 1.3545 | 0.9927 | 0.1206 |  | 4.213 | 0.68885 | 4.1594 | 2.1465 | 6.2795 | 0.50948 | 1.4905 | 0.71208 | 3.0221
|  | 36 | 0.5 |  | 0.11804 | 0.50357 | 0.64079 | 1.3592 | 0.63625 | 1.3496 | 0.99291 | 0.11889 |  | 4.236 | 0.68727 | 4.1829 | 2.1742 | 6.2978 | 0.51327 | 1.4867 | 0.70822 | 3.0214 | PpU |  | (USL - Xbar) / (3*Stdev.S)
|  | 37 | 0.4932 |  | 0.11583 | 0.49662 | 0.64583 | 1.3542 | 0.64138 | 1.3448 | 0.9931 | 0.11724 |  | 4.258 | 0.68579 | 4.2057 | 2.2006 | 6.3154 | 0.51682 | 1.4832 | 0.70456 | 3.0208
|  | 38 | 0.48666 |  | 0.11371 | 0.48995 | 0.65067 | 1.3493 | 0.6463 | 1.3403 | 0.99329 | 0.11566 |  | 4.28 | 0.68441 | 4.228 | 2.2268 | 6.3332 | 0.52027 | 1.4797 | 0.70093 | 3.0203 | PpL |  | (Xbar - LSL) / (3*Stdev.S)
|  | 39 | 0.48038 |  | 0.11169 | 0.48354 | 0.65531 | 1.3447 | 0.65103 | 1.3359 | 0.99346 | 0.11415 |  | 4.301 | 0.68313 | 4.2498 | 2.2516 | 6.3504 | 0.52351 | 1.4765 | 0.69751 | 3.0197
|  | 40 | 0.47434 |  | 0.10975 | 0.47738 | 0.65977 | 1.3402 | 0.65557 | 1.3317 | 0.99363 | 0.11269 |  | 4.322 | 0.68196 | 4.271 | 2.2761 | 6.3679 | 0.52664 | 1.4734 | 0.69412 | 3.0192 | Ppk |  | Min(PpU, PpL)
|  | 41 | 0.46852 |  | 0.1079 | 0.47145 | 0.66407 | 1.3359 | 0.65994 | 1.3276 | 0.99379 | 0.11128 |  | 4.342 | 0.68089 | 4.2917 | 2.2993 | 6.3847 | 0.52956 | 1.4704 | 0.69093 | 3.0187
|  | 42 | 0.46291 |  | 0.10615 | 0.46573 | 0.6682 | 1.3318 | 0.66415 | 1.3237 | 0.99394 | 0.10993 |  | 4.361 | 0.67992 | 4.3118 | 2.3213 | 6.4007 | 0.53228 | 1.4677 | 0.68792 | 3.0183 | Sigma Level Capability |  | 3*Cpk
|  | 43 | 0.4575 |  | 0.10445 | 0.46022 | 0.67219 | 1.3278 | 0.66821 | 1.32 | 0.99408 | 0.10862 |  | 4.38 | 0.67905 | 4.3315 | 2.3429 | 6.4171 | 0.5349 | 1.4651 | 0.68493 | 3.0179
|  | 44 | 0.45227 |  | 0.10283 | 0.4549 | 0.67603 | 1.324 | 0.67212 | 1.3163 | 0.99422 | 0.10737 |  | 4.398 | 0.67828 | 4.3506 | 2.3632 | 6.4328 | 0.53733 | 1.4627 | 0.68213 | 3.0174 | %-Out-of-Spec |  | P(Z > (USL - Xdbar)/(Stdev.S)) + P(Z < (Xdbar - LSL)/(Stdev.S))
|  | 45 | 0.44721 |  | 0.10129 | 0.44975 | 0.67974 | 1.3203 | 0.6759 | 1.3128 | 0.99435 | 0.10615 |  | 4.415 | 0.67761 | 4.3693 | 2.3822 | 6.4478 | 0.53956 | 1.4604 | 0.6795 | 3.017
|  | 46 | 0.44233 |  | 0.099803 | 0.44478 | 0.68333 | 1.3167 | 0.67956 | 1.3094 | 0.99448 | 0.10497 |  | 4.432 | 0.67705 | 4.3875 | 2.4009 | 6.4631 | 0.54171 | 1.4583 | 0.6769 | 3.0167
|  | 47 | 0.43759 |  | 0.098358 | 0.43997 | 0.6868 | 1.3132 | 0.68309 | 1.3061 | 0.99459 | 0.10383 |  | 4.449 | 0.67658 | 4.4052 | 2.4193 | 6.4787 | 0.54378 | 1.4562 | 0.67431 | 3.0163
|  | 48 | 0.43301 |  | 0.096958 | 0.43532 | 0.69016 | 1.3098 | 0.68651 | 1.3029 | 0.99471 | 0.10273 |  | 4.466 | 0.67622 | 4.4224 | 2.4373 | 6.4947 | 0.54576 | 1.4542 | 0.67174 | 3.016
|  | 49 | 0.42857 |  | 0.095621 | 0.4308 | 0.69342 | 1.3066 | 0.68982 | 1.2998 | 0.99482 | 0.10167 |  | 4.482 | 0.67596 | 4.4393 | 2.4541 | 6.5099 | 0.54755 | 1.4524 | 0.66934 | 3.0156
|  | 50 | 0.42426 |  | 0.094323 | 0.42643 | 0.69657 | 1.3034 | 0.69303 | 1.2968 | 0.99492 | 0.10063 |  | 4.498 | 0.6758 | 4.4556 | 2.4706 | 6.5254 | 0.54927 | 1.4507 | 0.66696 | 3.0153
|  | 51 | 0.42008 | A3: 0.42218; B3: 0.69963; B4: 1.3004; B5: 0.69614; B6: 1.2939; c4: 0.99502; c5: 0.099627; E3: 3.015
|  | 52 | 0.41603 | A3: 0.41806; B3: 0.70259; B4: 1.2974; B5: 0.69916; B6: 1.2911; c4: 0.99512; c5: 0.098652; E3: 3.0147
|  | 53 | 0.41208 | A3: 0.41406; B3: 0.70547; B4: 1.2945; B5: 0.7021; B6: 1.2883; c4: 0.99522; c5: 0.097706; E3: 3.0144
|  | 54 | 0.40825 | A3: 0.41017; B3: 0.70827; B4: 1.2917; B5: 0.70495; B6: 1.2857; c4: 0.99531; c5: 0.096787; E3: 3.0142
|  | 55 | 0.40452 | A3: 0.40639; B3: 0.71099; B4: 1.289; B5: 0.70771; B6: 1.2831; c4: 0.99539; c5: 0.095892; E3: 3.0139
|  | 56 | 0.40089 | A3: 0.40271; B3: 0.71364; B4: 1.2864; B5: 0.71041; B6: 1.2805; c4: 0.99548; c5: 0.095023; E3: 3.0136
|  | 57 | 0.39736 | A3: 0.39913; B3: 0.71621; B4: 1.2838; B5: 0.71303; B6: 1.2781; c4: 0.99556; c5: 0.094176; E3: 3.0134
|  | 58 | 0.39392 | A3: 0.39565; B3: 0.71872; B4: 1.2813; B5: 0.71558; B6: 1.2757; c4: 0.99563; c5: 0.093352; E3: 3.0132
|  | 59 | 0.39057 | A3: 0.39225; B3: 0.72116; B4: 1.2788; B5: 0.71806; B6: 1.2734; c4: 0.99571; c5: 0.092549; E3: 3.0129
|  | 60 | 0.3873 | A3: 0.38894; B3: 0.72354; B4: 1.2765; B5: 0.72048; B6: 1.2711; c4: 0.99578; c5: 0.091766; E3: 3.0127
|  | 61 | 0.38411 | A3: 0.38571; B3: 0.72585; B4: 1.2741; B5: 0.72284; B6: 1.2689; c4: 0.99585; c5: 0.091003; E3: 3.0125
|  | 62 | 0.381 | A3: 0.38256; B3: 0.72811; B4: 1.2719; B5: 0.72514; B6: 1.2667; c4: 0.99592; c5: 0.090259; E3: 3.0123
|  | 63 | 0.37796 | A3: 0.37949; B3: 0.73032; B4: 1.2697; B5: 0.72739; B6: 1.2646; c4: 0.99598; c5: 0.089532; E3: 3.0121
|  | 64 | 0.375 | A3: 0.37649; B3: 0.73247; B4: 1.2675; B5: 0.72958; B6: 1.2625; c4: 0.99605; c5: 0.088823; E3: 3.0119
|  | 65 | 0.3721 | A3: 0.37356; B3: 0.73458; B4: 1.2654; B5: 0.73172; B6: 1.2605; c4: 0.99611; c5: 0.08813; E3: 3.0117
|  | 66 | 0.36927 | A3: 0.37069; B3: 0.73663; B4: 1.2634; B5: 0.73381; B6: 1.2585; c4: 0.99617; c5: 0.087454; E3: 3.0115
|  | 67 | 0.36651 | A3: 0.3679; B3: 0.73864; B4: 1.2614; B5: 0.73585; B6: 1.2566; c4: 0.99623; c5: 0.086792; E3: 3.0114
|  | 68 | 0.3638 | A3: 0.36516; B3: 0.7406; B4: 1.2594; B5: 0.73784; B6: 1.2547; c4: 0.99628; c5: 0.086146; E3: 3.0112
|  | 69 | 0.36116 | A3: 0.36249; B3: 0.74252; B4: 1.2575; B5: 0.7398; B6: 1.2529; c4: 0.99634; c5: 0.085514; E3: 3.011
|  | 70 | 0.35857 | A3: 0.35987; B3: 0.74439; B4: 1.2556; B5: 0.7417; B6: 1.2511; c4: 0.99639; c5: 0.084895; E3: 3.0109
|  | 71 | 0.35603 | A3: 0.35731; B3: 0.74623; B4: 1.2538; B5: 0.74357; B6: 1.2493; c4: 0.99644; c5: 0.08429; E3: 3.0107
|  | 72 | 0.35355 | A3: 0.3548; B3: 0.74802; B4: 1.252; B5: 0.7454; B6: 1.2476; c4: 0.99649; c5: 0.083697; E3: 3.0106
|  | 73 | 0.35112 | A3: 0.35234; B3: 0.74978; B4: 1.2502; B5: 0.74719; B6: 1.2459; c4: 0.99654; c5: 0.083117; E3: 3.0104
|  | 74 | 0.34874 | A3: 0.34994; B3: 0.75151; B4: 1.2485; B5: 0.74894; B6: 1.2442; c4: 0.99659; c5: 0.082549; E3: 3.0103
|  | 75 | 0.34641 | A3: 0.34758; B3: 0.75319; B4: 1.2468; B5: 0.75066; B6: 1.2426; c4: 0.99663; c5: 0.081992; E3: 3.0101
|  | 76 | 0.34412 | A3: 0.34527; B3: 0.75485; B4: 1.2452; B5: 0.75234; B6: 1.241; c4: 0.99668; c5: 0.081446; E3: 3.01
|  | 77 | 0.34188 | A3: 0.34301; B3: 0.75647; B4: 1.2435; B5: 0.75399; B6: 1.2395; c4: 0.99672; c5: 0.080911; E3: 3.0099
|  | 78 | 0.33968 | A3: 0.34079; B3: 0.75806; B4: 1.2419; B5: 0.7556; B6: 1.2379; c4: 0.99676; c5: 0.080387; E3: 3.0097
|  | 79 | 0.33753 | A3: 0.33861; B3: 0.75962; B4: 1.2404; B5: 0.75719; B6: 1.2364; c4: 0.99681; c5: 0.079872; E3: 3.0096
|  | 80 | 0.33541 | A3: 0.33647; B3: 0.76114; B4: 1.2389; B5: 0.75874; B6: 1.2349; c4: 0.99685; c5: 0.079367; E3: 3.0095
|  | 81 | 0.33333 | A3: 0.33438; B3: 0.76264; B4: 1.2374; B5: 0.76027; B6: 1.2335; c4: 0.99688; c5: 0.078872; E3: 3.0094
|  | 82 | 0.33129 | A3: 0.33232; B3: 0.76412; B4: 1.2359; B5: 0.76176; B6: 1.2321; c4: 0.99692; c5: 0.078386; E3: 3.0093
|  | 83 | 0.32929 | A3: 0.3303; B3: 0.76556; B4: 1.2344; B5: 0.76323; B6: 1.2307; c4: 0.99696; c5: 0.077909; E3: 3.0091
|  | 84 | 0.32733 | A3: 0.32831; B3: 0.76698; B4: 1.233; B5: 0.76468; B6: 1.2293; c4: 0.997; c5: 0.07744; E3: 3.009
|  | 85 | 0.3254 | A3: 0.32636; B3: 0.76837; B4: 1.2316; B5: 0.76609; B6: 1.228; c4: 0.99703; c5: 0.07698; E3: 3.0089
|  | 86 | 0.3235 | A3: 0.32445; B3: 0.76974; B4: 1.2303; B5: 0.76748; B6: 1.2267; c4: 0.99707; c5: 0.076528; E3: 3.0088
|  | 87 | 0.32163 | A3: 0.32257; B3: 0.77109; B4: 1.2289; B5: 0.76885; B6: 1.2254; c4: 0.9971; c5: 0.076084; E3: 3.0087
|  | 88 | 0.3198 | A3: 0.32072; B3: 0.77241; B4: 1.2276; B5: 0.77019; B6: 1.2241; c4: 0.99713; c5: 0.075647; E3: 3.0086
|  | 89 | 0.318 | A3: 0.3189; B3: 0.77371; B4: 1.2263; B5: 0.77151; B6: 1.2228; c4: 0.99717; c5: 0.075218; E3: 3.0085
|  | 90 | 0.31623 | A3: 0.31712; B3: 0.77498; B4: 1.225; B5: 0.77281; B6: 1.2216; c4: 0.9972; c5: 0.074796; E3: 3.0084
|  | 91 | 0.31449 | A3: 0.31536; B3: 0.77624; B4: 1.2238; B5: 0.77409; B6: 1.2204; c4: 0.99723; c5: 0.074381; E3: 3.0083
|  | 92 | 0.31277 | A3: 0.31363; B3: 0.77747; B4: 1.2225; B5: 0.77534; B6: 1.2192; c4: 0.99726; c5: 0.073973; E3: 3.0082
|  | 93 | 0.31109 | A3: 0.31193; B3: 0.77869; B4: 1.2213; B5: 0.77658; B6: 1.218; c4: 0.99729; c5: 0.073571; E3: 3.0082
|  | 94 | 0.30943 | A3: 0.31026; B3: 0.77988; B4: 1.2201; B5: 0.77779; B6: 1.2168; c4: 0.99732; c5: 0.073176; E3: 3.0081
|  | 95 | 0.30779 | A3: 0.30861; B3: 0.78106; B4: 1.2189; B5: 0.77899; B6: 1.2157; c4: 0.99735; c5: 0.072787; E3: 3.008
|  | 96 | 0.30619 | A3: 0.30699; B3: 0.78221; B4: 1.2178; B5: 0.78016; B6: 1.2146; c4: 0.99738; c5: 0.072405; E3: 3.0079
|  | 97 | 0.3046 | A3: 0.3054; B3: 0.78335; B4: 1.2166; B5: 0.78132; B6: 1.2135; c4: 0.9974; c5: 0.072028; E3: 3.0078
|  | 98 | 0.30305 | A3: 0.30383; B3: 0.78447; B4: 1.2155; B5: 0.78246; B6: 1.2124; c4: 0.99743; c5: 0.071657; E3: 3.0077
|  | 99 | 0.30151 | A3: 0.30228; B3: 0.78558; B4: 1.2144; B5: 0.78358; B6: 1.2113; c4: 0.99746; c5: 0.071292; E3: 3.0077
|  | 100 | 0.3 | A3: 0.30076; B3: 0.78666; B4: 1.2133; B5: 0.78468; B6: 1.2103; c4: 0.99748; c5: 0.070933; E3: 3.0076